## Arkusz1
L.p. | Podstawa opisu | Spec. techn. | Opis / Przedmiar | Ilość | Jedn.
1 |  |  | Linia kablowa oświetleniowa
1.1 | KNR 0201 0702-0202 |  | Mechaniczne kopanie rowów, o głebokości do 1,0 m i szerokości dna rowu do 0,4 m, dla kabli, koparkami przedsiębiernymi o pojemności łyżki 0,15 m3 - grunt kat. III, IV | 760 | m
Przedmiar760.0000
1.2 | KNR 0201 0705-0203 |  | Mechaniczne zasypywanie spycharkami rowów dla kabli - głębokość rowów do 1,0 m i szerokość dna wykopu do 0,4 m - grunt kategorii III, IV. | 760 | m
Przedmiar760.0000
1.3 | KNNRw 0005 0706-0100 |  | Nasypanie warstwy piasku na dnie rowu kablowego o szerokości do 0,4 m | 1520 | m
Przedmiar1520.0000
1.4 | KNNRw 0005 0707-0200 |  | Ręczne układanie kabli o masie do 1,0 kg/mw rowach kablowych | 840 | m
Przedmiar840.0000
1.5 | KNNR 0005 1001-0200 |  | Montaż i stawianie słupów oświetleniowych,stalowych o masie do 300 kg,wykop wykonany koparką podsiębierną | 7 | szt.
Przedmiar7.0000
1.6 | KSNR 0005 1002-0100 |  | Montaż wysięgników rurowych o ciężarze do 15 kg,mocowanych na słupie | 7 | szt.
Przedmiar7.0000
1.7 | KNNR 0005 1003-0201 |  | Montaż przewodów do opraw oświetleniowych,przewody kabelkowe wciągane w słupy,rury osłonowe i wysięgniki,wysokość latarń do 7 m | 7 | kpl
Przedmiar7.0000
1.8 | KNNR 0005 1004-0200 |  | Montaż opraw oświetlenia zewnętrznego,na wysięgnikach | 7 | szt.
Przedmiar7.0000
1.9 | KNNRw 0005 0723-0200 |  | Przewierty mechaniczne za pierwszą rurę o średnicy do 125 mm pod obiektami | 0.8 | 100 m
Przedmiar0.8000
1.10 | KNNRw 0005 0724-0200 |  | Wykopy pionowe ręczne dla urządzenia przeciskowego wraz z jego zasypaniem w gruncie nienawodnionym kategorii III-IV | 8 | m3
Przedmiar8.0000
1.11 | KNNRw 0005 0725-0100 |  | Wykonanie ściany oporowej dla sił nacisku do 25 t, ilość płyt - 1 | 8 | szt.
Przedmiar8.0000
1.12 | KSNR 0005 0907-0500 |  | Mechaniczne pogrążanie uziomów pionowych prętowych w gruntach kategorii III | 24 | m
Przedmiar24.0000
1.13 | KNKRB 0005 0605-0200 |  | Zarobienie na sucho końca kabla 1-żyłowego na napięcie do 1 kv w izolacji i powłoce z tworzyw sztucznych. przekrój żył do 50 mm2. | 15 | szt.
Przedmiar15.0000
1.14 | KNKRB 0005 0803-0100 |  | Badania linii kablowej n.n.o ilości żył do 4. | 7 | odc.
Przedmiar7.0000
1.15 | KNKRB 0005 0805-0200 |  | Badania i pomiary instalacji uziemiającej, uziemienie ochronne lub robocze.pomiar następny. | 7 | pom.
Przedmiar7.0000
1.16 | KNKRB 0005 0805-0500 |  | Badania i pomiary skuteczności zerowania, pomiar pierwszy. | 7 | pom.
Przedmiar7.0000
1.17 | KSNR 0005 0101-0300 |  | Montaż szafki oświetleniowej RSOU1 | 1 | kpl
Przedmiar1.0000